## V9958(CONTROL)
# | bit7 | bit6 | bit5 | bit4 | bit3 | bit2 | bit1 | bit0
0 | 0 | DG | IE2 | IE1 | M5 | M4 | M3 | 0 | Mode Register #0
M5,M4,M3 画面モード指定
[5 empty] | 0 | 0 | 0 |  | SCREEN0 W40 (TEXT1)
[5 empty] | 0 | 1 | 0 |  | SCREEN0 W80 (TEXT2)
[5 empty] | 0 | 0 | 0 |  | SCREEN1 (GRAPHIC1)
[5 empty] | 0 | 0 | 1 |  | SCREEN2 (GRAPHIC2)
[5 empty] | 0 | 0 | 0 |  | SCREEN3 (MULTI COLOR)
[5 empty] | 0 | 1 | 0 |  | SCREEN4 (GRAPHIC3)
[5 empty] | 0 | 1 | 1 |  | SCREEN5 (GRAPHIC4)
[5 empty] | 1 | 0 | 0 |  | SCREEN6 (GRAPHIC5)
[5 empty] | 1 | 0 | 1 |  | SCREEN7 (GRAPHIC6)
[5 empty] | 1 | 1 | 1 |  | SCREEN8 (GRAPHIC7)
[5 empty] | 1 | 1 | 1 |  | SCREEN10 (GRAPHIC7)
[5 empty] | 1 | 1 | 1 |  | SCREEN11 (GRAPHIC7)
[5 empty] | 1 | 1 | 1 |  | SCREEN12 (GRAPHIC7)
IE1 水平帰線割込(走査線割込)許可
|  |  |  | 0 |  |  |  |  | 禁止 (起動時)
|  |  |  | 1 |  |  |  |  | 許可
ライトペン割込許可 (未使用)
|  |  | 0 | [5 empty] | 禁止 (起動時)
|  |  | 1 | [5 empty] | 許可
カラーバス入出力方向指定レジスタ
|  | 0 | [6 empty] | 出力
|  | 1 | [6 empty] | 入力
# | bit7 | bit6 | bit5 | bit4 | bit3 | bit2 | bit1 | bit0
1 | 0 | BL | IE0 | M1 | M2 | 0 | SI | MAG | Mode Register #1
スプライトの拡大指定
[8 empty] | 0 | 等倍
[8 empty] | 1 | 拡大
スプライトのサイズ指定
[7 empty] | 0 |  | 8x8
[7 empty] | 1 |  | 16x16
M1, M2 画面モード指定
|  |  |  | 1 | 0 |  |  |  | SCREEN0 W40 (TEXT1)
|  |  |  | 1 | 0 |  |  |  | SCREEN0 W80 (TEXT2)
|  |  |  | 0 | 0 |  |  |  | SCREEN1 (GRAPHIC1)
|  |  |  | 0 | 0 |  |  |  | SCREEN2 (GRAPHIC2)
|  |  |  | 0 | 1 |  |  |  | SCREEN3 (MULTI COLOR)
|  |  |  | 0 | 0 |  |  |  | SCREEN4 (GRAPHIC3)
|  |  |  | 0 | 0 |  |  |  | SCREEN5 (GRAPHIC4)
|  |  |  | 0 | 0 |  |  |  | SCREEN6 (GRAPHIC5)
|  |  |  | 0 | 0 |  |  |  | SCREEN7 (GRAPHIC6)
|  |  |  | 0 | 0 |  |  |  | SCREEN8 (GRAPHIC7)
|  |  |  | 0 | 0 |  |  |  | SCREEN10 (GRAPHIC7)
|  |  |  | 0 | 0 |  |  |  | SCREEN11 (GRAPHIC7)
|  |  |  | 0 | 0 |  |  |  | SCREEN12 (GRAPHIC7)
垂直帰線割込（垂直同期割込）許可
|  |  | 0 | [5 empty] | 禁止(起動時)
|  |  | 1 | [5 empty] | 許可
画面表示許可
|  | 0 | [6 empty] | 禁止(起動時)
|  | 1 | [6 empty] | 許可
# | bit7 | bit6 | bit5 | bit4 | bit3 | bit2 | bit1 | bit0
2 | 0 | A16 | A15 | A14 | A13 | A12 | A11 | A10 | Pattern Name Table Base Address Register
SCREEN0～4 でのみ有効。A9～A0は0固定。
# | bit7 | bit6 | bit5 | bit4 | bit3 | bit2 | bit1 | bit0
3 | A13 | A12 | A11 | A10 | A9 | A8 | A7 | A6 | Color Table Base Address Register (LOW)
SCREEN1,2,4 のカラーテーブルのアドレス指定。
上位は R#10 で指定する。
# | bit7 | bit6 | bit5 | bit4 | bit3 | bit2 | bit1 | bit0
4 | 0 | 0 | A16 | A15 | A14 | A13 | A12 | A11 | Pattern Generator Table Base Address Register
SCREEN0～4 のパターンジェネレーターテーブルのアドレスを指定。
A10～A0 は 0 固定。
# | bit7 | bit6 | bit5 | bit4 | bit3 | bit2 | bit1 | bit0
5 | A14 | A13 | A12 | A11 | A10 | A9 | 1 | 1 | Sprite Attribute Table Base Address Register (LOW)
SCREEN1～12 のスプライトアトリビュートテーブルのアドレスを指定。
A8～A0 は 110000000 固定。A16,A15 は R#11 で指定。
# | bit7 | bit6 | bit5 | bit4 | bit3 | bit2 | bit1 | bit0
6 | 0 | 0 | A16 | A15 | A14 | A13 | A12 | A11 | Sprite Pattern Generator Table Base Address Register (LOW)
SCREEN0～4 のスプライトパターンジェネレーターテーブルのアドレスを指定。
A10～A0 は 0 固定。
# | bit7 | bit6 | bit5 | bit4 | bit3 | bit2 | bit1 | bit0
7 | TC3 | TC2 | TC1 | TC0 | BD3 | BD2 | BD1 | BD0 | Text Color/Back Drop Color Register
GRAPHIC7以外の場合
BD3～0 バックドロップの色
TC3～0 SCREEN0 におけるテキストの色
7 | BD7 | BD6 | BD5 | BD4 | BD3 | BD2 | BD1 | BD0
GRAPHIC7の場合
BD7～0 バックドロップの色
SCREEN10,11,12 の場合も、SCREEN8と同じ色になる
# | bit7 | bit6 | bit5 | bit4 | bit3 | bit2 | bit1 | bit0
8 | MS | LP | TP | CB | VR | 0 | SPD | BW | Mode Register 2
白黒モード（コンポジットビデオ出力にしか作用せず、殆どのMSXで無効）
[8 empty] | 0 | カラー (通常)
[8 empty] | 1 | 白黒32階調
スプライト無効モード Sprite Disable
[7 empty] | 0 |  | 表示
[7 empty] | 1 |  | 非表示
VRAMとして接続している DRAM の種類指定
[5 empty] | 0 |  |  |  | 16K x 1bit または 16K x 4bit
[5 empty] | 1 |  |  |  | 64K x 1bit または 64K x 4bit
カラーバスの入出力選択
|  |  |  | 0 |  |  |  |  | 出力（通常）
|  |  |  | 1 |  |  |  |  | 入力
カラーパレット0の扱い
|  |  | 0 | [5 empty] | 透明（周辺色に置き換わる）
|  |  | 1 | [5 empty] | パレット0の色
ライトペン (V9938のみ)
|  | 0 | [6 empty] | 使用しない（MSXでは常に0）
|  | 1 | [6 empty] | 使用する
マウス（V9938のみ）
| 0 | [7 empty] | 使用しない（MSXでは常に0）
| 1 | [7 empty] | 使用する
# | bit7 | bit6 | bit5 | bit4 | bit3 | bit2 | bit1 | bit0
9 | LN | 0 | S1 | S0 | IL | EO | NT | DC | Mode Register 3
DLCLKモード
[8 empty] | 0 | 出力
[8 empty] | 1 | 入力
NTSC/PALモード (RGB出力のみ有効)
[7 empty] | 0 |  | NTSC (262line)
[7 empty] | 1 |  | PAL (313line)
Even/Odd交互表示の選択
[6 empty] | 0 |  |  | Even Field/Odd Field で同じ画像を表示
[6 empty] | 1 |  |  | Even Field/Odd Field で2枚の画像を交互に表示
インターレース表示の選択
[5 empty] | 0 |  |  |  | ノンインターレース表示
[5 empty] | 1 |  |  |  | インターレース表示
同期モード(YS信号)
|  |  | 0 | 0 |  |  |  |  | VDPの画面を表示(常にYS=0)
|  |  | 0 | 1 |  |  |  |  | 表示画面の透明部分で同期信号 YS=1 を発生
|  |  | 1 | 0 |  |  |  |  | 常に外部信号を選択(常にYS=1)
|  |  | 1 | 1 |  |  |  |  | 予約
表示ライン数
| 0 | [7 empty] | 垂直192ライン
| 1 | [7 empty] | 垂直212ライン
# | bit7 | bit6 | bit5 | bit4 | bit3 | bit2 | bit1 | bit0
10 | 0 | 0 | 0 | 0 | 0 | A16 | A15 | A14 | Color Table Base Address Register (HIGH)
SCREEN1,2,4 のカラーテーブルのアドレスを指定するレジスタ。
A5～A0は0固定。A13～A6 は R#3 で指定する。
# | bit7 | bit6 | bit5 | bit4 | bit3 | bit2 | bit1 | bit0
11 | 0 | 0 | 0 | 0 | 0 | 0 | A16 | A15 | Sprite Attribute Table Base Address (HIGH)
SCREEN1～12 のスプライトアトリビュートテーブルのアドレスを指定するレジスタ。
A8～A0 は 0 固定。A13～A9 は R#5 で指定する。
# | bit7 | bit6 | bit5 | bit4 | bit3 | bit2 | bit1 | bit0
12 | T23 | T22 | T21 | T20 | BC3 | BC2 | BC1 | BC0 | Text Color/Back Color Register
SCREEN0 WIDTH80 (TEXT2) のモードのブリンク属性付きの色
[5 empty] | X | X | X | X | 背景色
| X | X | X | X |  |  |  |  | 前景色
# | bit7 | bit6 | bit5 | bit4 | bit3 | bit2 | bit1 | bit0
13 | CN3 | CN2 | CN1 | CN0 | CF3 | CF2 | CF1 | CF0 | Blinking Period Register
SCREEN0 WIDTH80 (TEXT2) のモードのブリンク属性付きのブリンク周期
[5 empty] | X | X | X | X | R#7 の色で表示する時間
| X | X | X | X |  |  |  |  | R#12 の色で表示する時間
# | bit7 | bit6 | bit5 | bit4 | bit3 | bit2 | bit1 | bit0
14 | 0 | 0 | 0 | 0 | 0 | A16 | A15 | A14 | VRAM Access Base Address Register
VRAMアドレスの上位3bit。SCREEN0～3 では無視される。
# | bit7 | bit6 | bit5 | bit4 | bit3 | bit2 | bit1 | bit0
15 | 0 | 0 | 0 | 0 | S3 | S2 | S1 | S0 | Status Register Pointer
VDPのステータスレジスタ(S#0～S#9)の番号指定。
# | bit7 | bit6 | bit5 | bit4 | bit3 | bit2 | bit1 | bit0
16 | 0 | 0 | 0 | 0 | C3 | C2 | C1 | C0 | Color Palette Address Register
カラーパレットアクセス用のパレット番号指定。
# | bit7 | bit6 | bit5 | bit4 | bit3 | bit2 | bit1 | bit0
17 | AII | 0 | R5 | R4 | R3 | R2 | R1 | R0 | Blinking Period Register
VDPのレジスタに対して連続アクセスする際のレジスタ番号
|  |  | X | X | X | X | X | X | 0～46 の範囲で指定する。
アクセス時のオートインクリメント指定
| 0 | [7 empty] | オートインクリメントあり
| 1 | [7 empty] | オートインクリメントなし
# | bit7 | bit6 | bit5 | bit4 | bit3 | bit2 | bit1 | bit0
18 | V3 | V2 | V1 | V0 | H3 | H2 | H1 | H0 | Display Adjust Register
[5 empty] | X | X | X | X | 水平方向の位置指定。-8～+7
| X | X | X | X |  |  |  |  | 垂直方向の位置指定。-8～+7
# | bit7 | bit6 | bit5 | bit4 | bit3 | bit2 | bit1 | bit0
19 | IL7 | IL6 | IL5 | IL4 | IL3 | IL2 | IL1 | IL0 | Interrupt Line Register
走査線割込 (R#0 bit4 IE1) の割り込み発生ライン番号を指定する。
走査線番号ではなく、ライン番号であるため、R#23 の影響を受ける。
# | bit7 | bit6 | bit5 | bit4 | bit3 | bit2 | bit1 | bit0
20 | 0 | 0 | 0 | 0 | 0 | 0 | 0 | 0 | Color Burst Register 1
MSXでは書き替えてはならない。
# | bit7 | bit6 | bit5 | bit4 | bit3 | bit2 | bit1 | bit0
21 | 0 | 0 | 1 | 1 | 1 | 0 | 1 | 1 | Color Burst Register 2
MSXでは書き替えてはならない。
# | bit7 | bit6 | bit5 | bit4 | bit3 | bit2 | bit1 | bit0
22 | 0 | 0 | 0 | 0 | 0 | 1 | 0 | 1 | Color Burst Register 3
MSXでは書き替えてはならない。
# | bit7 | bit6 | bit5 | bit4 | bit3 | bit2 | bit1 | bit0
23 | DO7 | DO6 | DO5 | DO4 | DO3 | DO2 | DO1 | DO0 | Display Offset Register
表示開始のライン番号を指定する。垂直スクロールレジスタ。
SCREEN0 では、フォントのみスクロールするので注意。
# | bit7 | bit6 | bit5 | bit4 | bit3 | bit2 | bit1 | bit0
24 | x | x | x | x | x | x | x | x | 欠番
# | bit7 | bit6 | bit5 | bit4 | bit3 | bit2 | bit1 | bit0
25 | 0 | CMD | VDS | YAE | YJK | WTE | MSK | SP2 | Mode Register 4 (V9958)
水平スクロールの画面サイズ指定
[8 empty] | 0 | 1ページ内
[8 empty] | 1 | 2ページ連結
左端8画素マスク指定
[7 empty] | 0 |  | マスクしない(通常）
[7 empty] | 1 |  | マスクする
VDPアクセスウェイト機能（CPUからのVRAMアクセスにのみ作用）
[6 empty] | 0 |  |  | ウェイト機能無効 (通常)
[6 empty] | 1 |  |  | ウェイト機能有効
YJKモード選択
[5 empty] | 0 |  |  |  | RGBモード
[5 empty] | 1 |  |  |  | YJKモード
YAEモード
|  |  |  | 0 |  |  |  |  | パレットアトリビュートビットなし
|  |  |  | 1 |  |  |  |  | パレットアトリビュートビットあり
VDSモード
|  |  | 0 | [5 empty] | 8pinは CPUCLK出力
|  |  | 1 | [5 empty] | 8pinは VDS出力
VDPコマンドモード
|  | 0 | [6 empty] | SCREEN5～12でのみVDPコマンド使用可能 (通常)
|  | 1 | [6 empty] | SCREEN0～4 でもVDPコマンド使用可能
# | bit7 | bit6 | bit5 | bit4 | bit3 | bit2 | bit1 | bit0
26 | 0 | 0 | HO8 | HO7 | HO6 | HO5 | HO4 | HO3 | Horizontal Scroll Register (HIGH) (V9958)
水平スクロール位置指定
# | bit7 | bit6 | bit5 | bit4 | bit3 | bit2 | bit1 | bit0
27 | 0 | 0 | 0 | 0 | 0 | HO2 | HO1 | HO0 | Horizontal Scroll Register (LOW) (V9958)
水平スクロール位置指定

## V9958(VDP COMMAND)
# | bit7 | bit6 | bit5 | bit4 | bit3 | bit2 | bit1 | bit0
32 | SX7 | SX6 | SX5 | SX4 | SX3 | SX2 | SX1 | SX0 | Source X (LOW)
# | bit7 | bit6 | bit5 | bit4 | bit3 | bit2 | bit1 | bit0
33 | 0 | 0 | 0 | 0 | 0 | 0 | 0 | SX8 | Source X (HIGH)
# | bit7 | bit6 | bit5 | bit4 | bit3 | bit2 | bit1 | bit0
34 | SY7 | SY6 | SY5 | SY4 | SY3 | SY2 | SY1 | SY0 | Source Y (LOW)
# | bit7 | bit6 | bit5 | bit4 | bit3 | bit2 | bit1 | bit0
35 | 0 | 0 | 0 | 0 | 0 | 0 | SY9 | SY8 | Source Y (HIGH)
# | bit7 | bit6 | bit5 | bit4 | bit3 | bit2 | bit1 | bit0
36 | DX7 | DX6 | DX5 | DX4 | DX3 | DX2 | DX1 | DX0 | Destination X (LOW)
# | bit7 | bit6 | bit5 | bit4 | bit3 | bit2 | bit1 | bit0
37 | 0 | 0 | 0 | 0 | 0 | 0 | 0 | DX8 | Destination X (HIGH)
# | bit7 | bit6 | bit5 | bit4 | bit3 | bit2 | bit1 | bit0
38 | DY7 | DY6 | DY5 | DY4 | DY3 | DY2 | DY1 | DY0 | Destination Y (LOW)
# | bit7 | bit6 | bit5 | bit4 | bit3 | bit2 | bit1 | bit0
39 | 0 | 0 | 0 | 0 | 0 | 0 | DY9 | DY8 | Destination Y (HIGH)
# | bit7 | bit6 | bit5 | bit4 | bit3 | bit2 | bit1 | bit0
40 | NX7 | NX6 | NX5 | NX4 | NX3 | NX2 | NX1 | NX0 | Number of Dot X (LOW)
# | bit7 | bit6 | bit5 | bit4 | bit3 | bit2 | bit1 | bit0
41 | 0 | 0 | 0 | 0 | 0 | 0 | 0 | NX8 | Number of Dot X (HIGH)
# | bit7 | bit6 | bit5 | bit4 | bit3 | bit2 | bit1 | bit0
42 | NY7 | NY6 | NY5 | NY4 | NY3 | NY2 | NY1 | NY0 | Number of Dot Y (LOW)
# | bit7 | bit6 | bit5 | bit4 | bit3 | bit2 | bit1 | bit0
43 | 0 | 0 | 0 | 0 | 0 | 0 | NY9 | NY8 | Number of Dot Y (HIGH)
# | bit7 | bit6 | bit5 | bit4 | bit3 | bit2 | bit1 | bit0
44 | CH3 | CH2 | CH1 | CH0 | CL3 | CL2 | CL1 | CL0 | Color Register
# | bit7 | bit6 | bit5 | bit4 | bit3 | bit2 | bit1 | bit0
45 | 0 | MXC | MXD | MXS | DIY | DIX | EQ | MAJ | Argument Register
VDPコマンドのパラメータ
# | bit7 | bit6 | bit5 | bit4 | bit3 | bit2 | bit1 | bit0
46 | CM3 | CM2 | CM1 | CM0 | LO3 | LO2 | LO1 | LO0 | Command Register

## V9958(STATUS)
# | bit7 | bit6 | bit5 | bit4 | bit3 | bit2 | bit1 | bit0
0 | F | 5S | C | 5S4 | 5S3 | 5S2 | 5S1 | 5S0 | Status Register 0
|  |  |  | X | X | X | X | X | 5th (9th) sprite
衝突フラグ
|  |  | 0 | [5 empty] | 衝突していない
|  |  | 1 | [5 empty] | 衝突している（複数のスプライトのドットパターンが重なっている）
5th (9th) sprite の存在有無
|  | 0 | [6 empty] | なし
|  | 1 | [6 empty] | 5個(9個)以上並んでいるのを検出した
垂直帰線割込フラグ
| 0 | [7 empty] | なし
| 1 | [7 empty] | 垂直帰線割込が発生した(読むとクリアされる）
# | bit7 | bit6 | bit5 | bit4 | bit3 | bit2 | bit1 | bit0
1 | FL | LPS | ID4 | ID3 | ID2 | ID1 | ID0 | FH | Status Register 1
水平帰線割込フラグ(走査線割込フラグ）
[8 empty] | 0 | なし
[8 empty] | 1 | 水平帰線割込が発生した(読むとクリアされる）
VDPの識別ID#
|  |  | 0 | 0 | 0 | 0 | 0 |  | V9938
|  |  | 0 | 0 | 0 | 1 | 0 |  | V9958
| X | X | [6 empty] | ライトペン関連。V9938のみ。MSXでは未使用。
# | bit7 | bit6 | bit5 | bit4 | bit3 | bit2 | bit1 | bit0
2 | TR | VR | HR | BD | 1 | 1 | EO | CE | Status Register 2
VDPコマンド実行中フラグ
[8 empty] | 0 | 停止中
[8 empty] | 1 | 実行中
even/odd フィールドフラグ
[7 empty] | 0 |  | even field
[7 empty] | 1 |  | odd field
SERCHコマンド Border検出フラグ
|  |  |  | 0 |  |  |  |  | 定常状態
|  |  |  | 1 |  |  |  |  | 検出した
Hブランキング期間フラグ
|  |  | 0 | [5 empty] | Hブランキング期間ではない
|  |  | 1 | [5 empty] | Hブランキング期間
Vブランキング期間フラグ
|  | 0 | [6 empty] | Vブランキング期間ではない
|  | 1 | [6 empty] | Vブランキング期間
転送準備完了フラグ
| 0 | [7 empty] | 転送不可
| 1 | [7 empty] | 転送可
# | bit7 | bit6 | bit5 | bit4 | bit3 | bit2 | bit1 | bit0
3 | 0 | 0 | 0 | 0 | 0 | 0 | SY9 | SY8 | Column Register (LOW)
# | bit7 | bit6 | bit5 | bit4 | bit3 | bit2 | bit1 | bit0
4 | DX7 | DX6 | DX5 | DX4 | DX3 | DX2 | DX1 | DX0 | Column Register (HIGH)
# | bit7 | bit6 | bit5 | bit4 | bit3 | bit2 | bit1 | bit0
5 | Y7 | Y6 | Y5 | Y4 | Y3 | Y2 | Y1 | Y0 | Row Register (LOW)
# | bit7 | bit6 | bit5 | bit4 | bit3 | bit2 | bit1 | bit0
6 | 0 | 0 | 0 | 0 | 0 | 0 | Y9 | Y8 | Row Register (HIGH)
# | bit7 | bit6 | bit5 | bit4 | bit3 | bit2 | bit1 | bit0
7 | C7 | C6 | C5 | C4 | C3 | C2 | C1 | C0 | Color Register
# | bit7 | bit6 | bit5 | bit4 | bit3 | bit2 | bit1 | bit0
8 | BX7 | BX6 | BX5 | BX4 | BX3 | BX2 | BX1 | BX0 | Border Register (LOW)
# | bit7 | bit6 | bit5 | bit4 | bit3 | bit2 | bit1 | bit0
9 | 0 | 0 | 0 | 0 | 0 | 0 | 0 | BX8 | Border Register (HIGH)

## V9990(CONTROL)
# | bit7 | bit6 | bit5 | bit4 | bit3 | bit2 | bit1 | bit0
0 | CVWA7 | CVWA6 | CVWA5 | CVWA4 | CVWA3 | CVWA2 | CVWA1 | CVWA0 | VRAM Write Address Register1(Write Only)
# | bit7 | bit6 | bit5 | bit4 | bit3 | bit2 | bit1 | bit0
1 | CVWA15 | CVWA14 | CVWA13 | CVWA12 | CVWA11 | CVWA10 | CVWA9 | CVWA8 | VRAM Write Address Register2(Write Only)
# | bit7 | bit6 | bit5 | bit4 | bit3 | bit2 | bit1 | bit0
2 | CVWAIH | 0 | 0 | 0 | 0 | CVWA18 | CVWA17 | CVWA16 | VRAM Write Address Register3(Write Only)
| 0 | [7 empty] | オートインクリメント
| 1 | [7 empty] | ノンインクリメント
# | bit7 | bit6 | bit5 | bit4 | bit3 | bit2 | bit1 | bit0
3 | CVRA7 | CVRA6 | CVRA5 | CVRA4 | CVRA3 | CVRA2 | CVRA1 | CVRA0 | VRAM Read Address Register1(Write Only)
# | bit7 | bit6 | bit5 | bit4 | bit3 | bit2 | bit1 | bit0
4 | CVRA15 | CVRA14 | CVRA13 | CVRA12 | CVRA11 | CVRA10 | CVRA9 | CVRA8 | VRAM Read Address Register2(Write Only)
# | bit7 | bit6 | bit5 | bit4 | bit3 | bit2 | bit1 | bit0
5 | CVRAIH | 0 | 0 | 0 | 0 | CVRA18 | CVRA17 | CVRA16 | VRAM Read Address Register3(Write Only)
| 0 | [7 empty] | オートインクリメント
| 1 | [7 empty] | ノンインクリメント
# | bit7 | bit6 | bit5 | bit4 | bit3 | bit2 | bit1 | bit0
6 | DSPM1 | DSPM0 | DCKM1 | DCKM0 | XIMM1 | XIMM0 | CLRM1 | CLRM0 | Screen mode (Read/Write)
[7 empty] | 0 | 0 | 2bpp
[7 empty] | 0 | 1 | 4bpp
[7 empty] | 1 | 0 | 8bpp
[7 empty] | 1 | 1 | 16bpp
イメージスペースの水平画素数
[5 empty] | 0 | 0 |  |  | 256dot
[5 empty] | 0 | 1 |  |  | 512dot
[5 empty] | 1 | 0 |  |  | 1024dot
[5 empty] | 1 | 1 |  |  | 2048dot
クロックの選択
|  |  | 0 | 0
|  |  | 0 | 1
|  |  | 1 | 0
|  |  | 1 | 1
Display Mode
| 0 | 0 | [6 empty] | PP0
| 0 | 1 | [6 empty] | PP1
| 1 | 0 | [6 empty] | Bitmap
| 1 | 1 | [6 empty] | -
# | bit7 | bit6 | bit5 | bit4 | bit3 | bit2 | bit1 | bit0
7 | 0 | C25M | SM1 | SM | PAL | EO | IL | HSCN | Control
水平高速スキャンモード
[8 empty] | 0 | P1, P2, B1～4 モード
[8 empty] | 1 | B5, B6 モード
インターレース
[7 empty] | 0 |  | ノンインターレース
[7 empty] | 1 |  | インターレース
[6 empty] | 0 |  |  | ノンインターレース
[6 empty] | 1 |  |  | 2倍垂直解像度
[5 empty] | 0 |  |  |  | NTSC
[5 empty] | 1 |  |  |  | PAL
|  |  |  | 0 |  |  |  |  | 1H = Fsc / 228
|  |  |  | 1 |  |  |  |  | 1H = Fsc / 227.5
|  |  | 0 | [5 empty] | 262line
|  |  | 1 | [5 empty] | 263line
|  | 0 | [6 empty] | P1, P2, B1～5モード
|  | 1 | [6 empty] | B6モード
# | bit7 | bit6 | bit5 | bit4 | bit3 | bit2 | bit1 | bit0
8 | DISP | SPD | YSE | VWTE | VWM | DMAE | VSL1 | VSL0 | Control
DRAM Type
[7 empty] | 0 | 0 | 64K x 4bit, 4 unit (128KB)
[7 empty] | 0 | 1 | 128K x 8bit, 2 unit (256KB)
[7 empty] | 1 | 0 | 256K 4bit, 4 unit (512KB)
[7 empty] | 1 | 1 | -
/DREQ信号出力のイネーブラ
[6 empty] | 0 |  |  | 出力しない（ Hレベル固定)
[6 empty] | 1 |  |  | 出力する
VRAM書き込み制御
0
1
VRAMシリアルデータバス入出力
|  |  |  | 0 |  |  |  |  | Read転送
|  |  |  | 1 |  |  |  |  | ダミーWrite転送
/YSイネーブル
|  |  | 0 | [5 empty] | /YS信号出力無効（Lレベル固定)
|  |  | 1 | [5 empty] | /YS信号出力有効
スプライト（カーソル）表示制御
|  | 0 | [6 empty] | 表示
|  | 1 | [6 empty] | 非表示
画面表示
| 0 | [7 empty] | 非表示（周辺色になる）
| 1 | [7 empty] | 表示
# | bit7 | bit6 | bit5 | bit4 | bit3 | bit2 | bit1 | bit0
9 | 0 | 0 | 0 | 0 | 0 | IECE | IEH | IEV | Interrupt Enable Register
垂直位置割込(走査線割込) イネーブル
[8 empty] | 0 | 無効
[8 empty] | 1 | 有効
水平位置割込イネーブル
[7 empty] | 0 |  | 無効
[7 empty] | 1 |  | 有効
VDPコマンド完了割込イネーブル
[6 empty] | 0 |  |  | 無効
[6 empty] | 1 |  |  | 有効
# | bit7 | bit6 | bit5 | bit4 | bit3 | bit2 | bit1 | bit0
10 | IL7 | IL6 | IL5 | IL4 | IL3 | IL2 | IL1 | IL0 | Interrupt Line Register
走査線割込 (R#0 bit4 IE1) の割り込み発生ライン番号を指定する。
走査線番号ではなく、ライン番号である。
# | bit7 | bit6 | bit5 | bit4 | bit3 | bit2 | bit1 | bit0
11 | IEHM | 0 | 0 | 0 | 0 | 0 | IL9 | IL8 | Interrupt Line Register
[7 empty] | X | X | 走査線割込のライン番号上位。
走査線割込モード指定
| 0 | [7 empty] | IL9-0 で指定のラインで発生
| 1 | [7 empty] | 毎ライン発生 (IL9-0 は無視）
# | bit7 | bit6 | bit5 | bit4 | bit3 | bit2 | bit1 | bit0
12 | 0 | 0 | 0 | 0 | IX3 | IX2 | IX1 | IX0 | Interrupt Line Register
64master clock単位で水平位置割込の割込位置を指定する
# | bit7 | bit6 | bit5 | bit4 | bit3 | bit2 | bit1 | bit0
13 | PLTM1 | PLTM0 | YAE | PLTAIH | PLTO5 | PLTO4 | PLTO3 | PLTO2 | Palette Control Register (Write Only)
[5 empty] | X | X | X | X
0
1
YAEモード
|  |  | 0 | [5 empty] | パレットアトリビュートビットなし
|  |  | 1 | [5 empty] | パレットアトリビュートビットあり
| 0 | 0
| 0 | 1
| 1 | 0
| 1 | 1
# | bit7 | bit6 | bit5 | bit4 | bit3 | bit2 | bit1 | bit0
14 | PLTA5 | PLTA4 | PLTA3 | PLTA2 | PLTA1 | PLTA0 | PLTP1 | PLTP0 | Palette Pointer (Write Only)
色成分番号
[7 empty] | 0 | 0 | Red
[7 empty] | 0 | 1 | Green
[7 empty] | 1 | 0 | Blue
[7 empty] | 1 | 1 | -
| X | X | X | X | X | X |  |  | パレット番号 0～63
# | bit7 | bit6 | bit5 | bit4 | bit3 | bit2 | bit1 | bit0
15 | 0 | 0 | BDC5 | BDC4 | BDC3 | BDC2 | BDC1 | BDC0 | Back Drop Color (Read/Write)
# | bit7 | bit6 | bit5 | bit4 | bit3 | bit2 | bit1 | bit0
16 | V3 | V2 | V1 | V0 | H3 | H2 | H1 | H0 | Display Adjust Register
[5 empty] | X | X | X | X | 水平方向の位置指定。-8～+7
| X | X | X | X |  |  |  |  | 垂直方向の位置指定。-8～+7
# | bit7 | bit6 | bit5 | bit4 | bit3 | bit2 | bit1 | bit0
17 | SCAY7 | SCAY6 | SCAY5 | SCAY4 | SCAY3 | SCAY2 | SCAY1 | SCAY0 | Scroll Control Register
# | bit7 | bit6 | bit5 | bit4 | bit3 | bit2 | bit1 | bit0
18 | R512 | R256 | 0 | SCAY12 | SCAY11 | SCAY10 | SCAY9 | SCAY8 | Scroll Control Register
| 0 | 0 | [6 empty] | イメージスペースサイズの垂直循環
| 0 | 1 | [6 empty] | 256ラインで循環
| 1 | 0 | [6 empty] | 512ラインで循環
| 1 | 1 | [6 empty] | -
# | bit7 | bit6 | bit5 | bit4 | bit3 | bit2 | bit1 | bit0
19 | 0 | 0 | 0 | 0 | 0 | SCAX2 | SCAX1 | SCAX0 | Scroll Control Register
# | bit7 | bit6 | bit5 | bit4 | bit3 | bit2 | bit1 | bit0
20 | SCAX10 | SCAX9 | SCAX8 | SCAX7 | SCAX6 | SCAX5 | SCAX4 | SCAX3 | Scroll Control Register
# | bit7 | bit6 | bit5 | bit4 | bit3 | bit2 | bit1 | bit0
21 | SCBY7 | SCBY6 | SCBY5 | SCBY4 | SCBY3 | SCBY2 | SCBY1 | SCBY0 | Scroll Control Register
# | bit7 | bit6 | bit5 | bit4 | bit3 | bit2 | bit1 | bit0
22 | 0 | 0 | 0 | 0 | 0 | 0 | 0 | SCBY8 | Scroll Control Register
# | bit7 | bit6 | bit5 | bit4 | bit3 | bit2 | bit1 | bit0
23 | 0 | 0 | 0 | 0 | 0 | SCBX2 | SCBX1 | SCBX0 | Scroll Control Register
# | bit7 | bit6 | bit5 | bit4 | bit3 | bit2 | bit1 | bit0
24 | SCBX10 | SCBX9 | SCBX8 | SCBX7 | SCBX6 | SCBX5 | SCBX4 | SCBX3 | Scroll Control Register
# | bit7 | bit6 | bit5 | bit4 | bit3 | bit2 | bit1 | bit0
25 | 0 | 0 | 0 | 0 | SGBA17 | SGBA16 | SGBA15 | 0 | Sprite Pattern Generator Table Base Address (P1 Mode)
25 | 0 | 0 | 0 | 0 | SGBA18 | SGBA17 | SGBA16 | SGBA15 | Sprite Pattern Generator Table Base Address (P2 Mode)
# | bit7 | bit6 | bit5 | bit4 | bit3 | bit2 | bit1 | bit0
26 | 0 | 0 | 0 | VRI | PNSL | PLV0 | PDUAL | PNEN | LCD Control Register
# | bit7 | bit6 | bit5 | bit4 | bit3 | bit2 | bit1 | bit0
27 | 0 | 0 | 0 | 0 | PRY1 | PRY0 | PRX1 | PRX0 | Priority Control Register
# | bit7 | bit6 | bit5 | bit4 | bit3 | bit2 | bit1 | bit0
28 | 0 | 0 | 0 | 0 | CSPO5 | CSPO4 | CSPO3 | CSPO2 | Sprite Palette Controll Register (Write Only)

## V9990(VDP COMMAND)
# | bit7 | bit6 | bit5 | bit4 | bit3 | bit2 | bit1 | bit0
32 | SX7 | SX6 | SX5 | SX4 | SX3 | SX2 | SX1 | SX0 | Source X (LOW)
| SA7 | SA6 | SA5 | SA4 | SA3 | SA2 | SA1 | SA0
| KA7 | KA6 | KA5 | KA4 | KA3 | KA2 | KA1 | KA0
# | bit7 | bit6 | bit5 | bit4 | bit3 | bit2 | bit1 | bit0
33 | 0 | 0 | 0 | 0 | 0 | SX10 | SX9 | SX8 | Source X (HIGH)
# | bit7 | bit6 | bit5 | bit4 | bit3 | bit2 | bit1 | bit0
34 | SY7 | SY6 | SY5 | SY4 | SY3 | SY2 | SY1 | SY0 | Source Y (LOW)
| SA15 | SA14 | SA13 | SA12 | SA11 | SA10 | SA9 | SA8
| KA15 | KA14 | KA13 | KA12 | KA11 | KA10 | KA9 | KA8
# | bit7 | bit6 | bit5 | bit4 | bit3 | bit2 | bit1 | bit0
35 | 0 | 0 | 0 | 0 | SY11 | SY10 | SY9 | SY8 | Source Y (HIGH)
| 0 | 0 | 0 | 0 | 0 | SA18 | SA17 | SA16
| 0 | 0 | 0 | 0 | 0 | 0 | KA17 | KA16
# | bit7 | bit6 | bit5 | bit4 | bit3 | bit2 | bit1 | bit0
36 | DX7 | DX6 | DX5 | DX4 | DX3 | DX2 | DX1 | DX0 | Destination X (LOW)
| DA7 | DA6 | DA5 | DA4 | DA3 | DA2 | DA1 | DA0
# | bit7 | bit6 | bit5 | bit4 | bit3 | bit2 | bit1 | bit0
37 | 0 | 0 | 0 | 0 | 0 | DX10 | DX9 | DX8 | Destination X (HIGH)
# | bit7 | bit6 | bit5 | bit4 | bit3 | bit2 | bit1 | bit0
38 | DY7 | DY6 | DY5 | DY4 | DY3 | DY2 | DY1 | DY0 | Destination Y (LOW)
| DA15 | DA14 | DA13 | DA12 | DA11 | DA10 | DA9 | DA8
# | bit7 | bit6 | bit5 | bit4 | bit3 | bit2 | bit1 | bit0
39 | 0 | 0 | 0 | 0 | DY11 | DY10 | DY9 | DY8 | Destination Y (HIGH)
| 0 | 0 | 0 | 0 | 0 | DA18 | DA17 | DA16
# | bit7 | bit6 | bit5 | bit4 | bit3 | bit2 | bit1 | bit0
40 | NX7 | NX6 | NX5 | NX4 | NX3 | NX2 | NX1 | NX0 | Number of Dot X (LOW)
| NA7 | NA6 | NA5 | NA4 | NA3 | NA2 | NA1 | NA0
| MJ7 | MJ6 | MJ5 | MJ4 | MJ3 | MJ2 | MJ1 | MJ0
# | bit7 | bit6 | bit5 | bit4 | bit3 | bit2 | bit1 | bit0
41 | 0 | 0 | 0 | 0 | 0 | NX10 | NX9 | NX8 | Number of Dot X (HIGH)
[5 empty] | MJ11 | MJ10 | MJ9 | MJ8
# | bit7 | bit6 | bit5 | bit4 | bit3 | bit2 | bit1 | bit0
42 | NY7 | NY6 | NY5 | NY4 | NY3 | NY2 | NY1 | NY0 | Number of Dot Y (LOW)
| NA15 | NA14 | NA13 | NA12 | NA11 | NA10 | NA9 | NA8
| MI7 | MI6 | MI5 | MI4 | MI3 | MI2 | MI1 | MI0
# | bit7 | bit6 | bit5 | bit4 | bit3 | bit2 | bit1 | bit0
43 | 0 | 0 | 0 | 0 | NY11 | NY10 | NY9 | NY8 | Number of Dot Y (HIGH)
| 0 | 0 | 0 | 0 | 0 | NA18 | NA17 | NA16
| 0 | 0 | 0 | 0 | MI11 | MI10 | MI9 | MI8
# | bit7 | bit6 | bit5 | bit4 | bit3 | bit2 | bit1 | bit0 | V9958 では R#45 が、R#44 へ移動
44 | 0 | 0 | 0 | 0 | DIY | DIX | NEQ | MAJ | Argument Register
LINEコマンドのインクリメント指定
[8 empty] | 0 | MAJ(長辺) は X方向
[8 empty] | 1 | MAJ(長辺) は Y方向, MAJ=MAI
SRCHコマンドの判定基準
[7 empty] | 0 |  | 一致
[7 empty] | 1 |  | 不一致
X進行方向
[6 empty] | 0 |  |  | 右
[6 empty] | 1 |  |  | 左
Y進行方向
[5 empty] | 0 |  |  |  | 下
[5 empty] | 1 |  |  |  | 上
# | bit7 | bit6 | bit5 | bit4 | bit3 | bit2 | bit1 | bit0 | V9958 では R#46にコマンドコードと同じレジスタに存在していたのが独立
45 | 0 | 0 | 0 | TP | L11 | L10 | L01 | L00 | Logical Operation
ロジカルオペレーションコード
[8 empty] | X | bit単位で見て SC=0, DC=0 の時に出力する bit の値
[7 empty] | X |  | bit単位で見て SC=0, DC=1 の時に出力する bit の値
[6 empty] | X |  |  | bit単位で見て SC=1, DC=0 の時に出力する bit の値
[5 empty] | X |  |  |  | bit単位で見て SC=1, DC=1 の時に出力する bit の値
透過
|  |  |  | 0 |  |  |  |  | Lxx の結果
|  |  |  | 1 |  |  |  |  | SC=all 0 のとき WC=DC, それ以外は Lxx の結果
# | bit7 | bit6 | bit5 | bit4 | bit3 | bit2 | bit1 | bit0 | 新設
46 | WM7 | WM6 | WM5 | WM4 | WM3 | WM2 | WM1 | WM0 | Write Mask1 Register
# | bit7 | bit6 | bit5 | bit4 | bit3 | bit2 | bit1 | bit0 | 新設
47 | WM15 | WM14 | WM13 | WM12 | WM11 | WM10 | WM9 | WM8 | Write Mask2 Register
# | bit7 | bit6 | bit5 | bit4 | bit3 | bit2 | bit1 | bit0 | 新設
48 | FC7 | FC6 | FC5 | FC4 | FC3 | FC2 | FC1 | FC0 | Font Color1 Register
# | bit7 | bit6 | bit5 | bit4 | bit3 | bit2 | bit1 | bit0 | 新設
49 | FC15 | FC14 | FC13 | FC12 | FC11 | FC10 | FC9 | FC8 | Font Color2 Register
# | bit7 | bit6 | bit5 | bit4 | bit3 | bit2 | bit1 | bit0 | 新設
50 | BC7 | BC6 | BC5 | BC4 | BC3 | BC2 | BC1 | BC0 | Back Color1 Register
# | bit7 | bit6 | bit5 | bit4 | bit3 | bit2 | bit1 | bit0 | 新設
51 | BC15 | BC14 | BC13 | BC12 | BC11 | BC10 | BC9 | BC8 | Back Color2 Register
# | bit7 | bit6 | bit5 | bit4 | bit3 | bit2 | bit1 | bit0 | V9958 の R#46 から移設
52 | OP3 | OP2 | OP1 | OP0 | AYM | AYE | AXM | AXE | Operation Code Register
# | bit7 | bit6 | bit5 | bit4 | bit3 | bit2 | bit1 | bit0 | V9958 の S#8 から移設
53 | BX7 | BX6 | BX5 | BX4 | BX3 | BX2 | BX1 | BX0 | Border color co-ordinates (LOW)
# | bit7 | bit6 | bit5 | bit4 | bit3 | bit2 | bit1 | bit0 | V9958 の S#9 から移設
54 | 0 | 0 | 0 | 0 | 0 | BX10 | BX9 | XB8 | Border color co-ordinates (HIGH)
SRCHコマンドの実行結果。Read Only?

## PORT assign
DRAFT1
V9958 |  |  |  |  | V9968(互換モード)
| P#0 | VRAM DATA | R/W |  | P#0 | VRAM DATA | R/W | V9958互換
| P#1 | REGISTER DATA | W |  | P#1 | REGISTER DATA | W | V9958互換
| P#1 | STATUS | R |  | P#1 | STATUS | R | V9958互換
| P#2 | PALETTE DATA | W |  | P#2 | PALETTE DATA | W | V9958互換
| P#3 | INDIRECT REGISTER DATA | W |  | P#3 | INDIRECT REGISTER DATA | W | V9958互換
|  |  |  | 新設 | P#4 | REGISTER SELECT | R/W | レジスタアドレス指定
|  |  |  | 新設 | P#5 | COMMAND DATA | R/W | VDPコマンドのためのデータポート
|  |  |  | 新設 | P#6 | INTERRUPT FLAG | R/W | 割込状態
|  |  |  | 新設 | P#7 | SYSTEM CONTROL | W | システム制御レジスタ
[5 empty] | P#7 | STATUS2 | R | 各種割込フラグ、完了フラグ
V9990 |  |  |  |  | V9968(拡張モード)
| P#0 | VRAM DATA | R/W |  | P#0 | VRAM DATA | R/W
| P#1 | PALETTE DATA | R/W |  | P#1 | STATUS | R | V9958 S#0 相当
| P#2 | COMMAND DATA | R/W |  | P#2 | PALETTE DATA | R/W
| P#3 | REGISTER DATA | R/W |  | P#3 | REGISTER DATA | R/W
| P#4 | REGISTER SELECT | W |  | P#4 | REGISTER SELECT | R/W | レジスタアドレス指定
| P#5 | STATUS | R |  | P#5 | COMMAND DATA | R/W | VDPコマンドのためのデータポート
| P#6 | INTERRUPT FLAG | R/W |  | P#6 | INTERRUPT FLAG | R/W | 割込状態
| P#7 | SYSTEM CONTROL | W |  | P#7 | SYSTEM CONTROL | W | システム制御レジスタ
| P#8 | Kanji1 Low | W | 廃止 | P#7 | STATUS2 | R | 各種割込フラグ、完了フラグ
| P#9 | Kanji1 High | W | 廃止
| P#9 | Kanji1 Data | R | 廃止
| P#A | Kanji2 Low | W | 廃止
| P#B | Kanji2 High | W | 廃止
| P#B | Kanji2 Data | R | 廃止

## PORT means
V9968拡張モード
# | bit7 | bit6 | bit5 | bit4 | bit3 | bit2 | bit1 | bit0
P#0 | VD7 | VD6 | VD5 | VD4 | VD3 | VD2 | VD1 | VD0 | VRAM Data Port (Read/Write)
このポートへ書き込むと、VRAM Write Pointer Register が示している VRAMアドレスに書き込む。
VRAM Write Pointer Register は、オートインクリメント指定であれば、そのタイミングで 1 進む。
このポートを読み出すと、VRAM Read Pointer Register が示している VRAMアドレスから読み出す。
VRAM Read Pointer Register は、オートインクリメント指定であれば、そのタイミングで 1 進む。
# | bit7 | bit6 | bit5 | bit4 | bit3 | bit2 | bit1 | bit0
P#1 | VI | 0 | 0 | 0 | 0 | 0 | 0 | 0 | Vertical Interrupt Port (Read Only)
V9958 の Status Register #0 を模したリードバックポートである。
VI には、垂直帰線割込フラグが出現しており、このポートを読み出すとクリアされる。
# | bit7 | bit6 | bit5 | bit4 | bit3 | bit2 | bit1 | bit0
P#2 | 0 | 0 | 0 | PD4 | PD3 | PD2 | PD1 | PD0 | Palette Data Port (Read/Write)
RED, GREEN, BLUE
# | bit7 | bit6 | bit5 | bit4 | bit3 | bit2 | bit1 | bit0
P#3 | RD7 | RD6 | RD5 | RD4 | RD3 | RD2 | RD1 | RD0 | Register Data Port (Read/Write)
レジスタへの読み書きポート。アクセス対象のレジスタ番号は P#4 で指定する。
# | bit7 | bit6 | bit5 | bit4 | bit3 | bit2 | bit1 | bit0
P#4 | WII | RII | RA5 | RA4 | RA3 | RA2 | RA1 | RA0 | Register Select Port (Read/Write)
# | bit7 | bit6 | bit5 | bit4 | bit3 | bit2 | bit1 | bit0
P#5 | CD7 | CD6 | CD5 | CD4 | CD3 | CD2 | CD1 | CD0 | Command Data Port (Read/Write)
# | bit7 | bit6 | bit5 | bit4 | bit3 | bit2 | bit1 | bit0
P#6 | 0 | 0 | 0 | 0 | 0 | CE | HI | VI | Interrupt Flag Port (Read/Write)
[8 empty] | X | 垂直帰線割込フラグ
[7 empty] | X |  | 水平帰線割込フラグ
[6 empty] | X |  |  | VDPコマンド完了割込フラグ
割込が上がっていれば 1 になる。
1を書き込むとクリアされる。
# | bit7 | bit6 | bit5 | bit4 | bit3 | bit2 | bit1 | bit0
P#7 | TR | VR | HR | BD | 0 | EXM | EO | CE | Status Port (Read)
[8 empty] | X | コマンド実行中フラグ
[7 empty] | X |  | Even/Oddフラグ
[6 empty] | X |  |  | 拡張モードフラグ 0: 互換モード, 1: 拡張モード
|  |  |  | X |  |  |  |  | ボーダーカラー検出フラグ(SRCHコマンド)。
|  |  | X | [5 empty] | Hブランキング期間フラグ。
|  | X | [6 empty] | Vブランキング期間フラグ。
| X | [7 empty] | 転送完了フラグ。読み出すとクリアされる。
# | bit7 | bit6 | bit5 | bit4 | bit3 | bit2 | bit1 | bit0
P#7 | 0 | 0 | 0 | 0 | 0 | EXM | 0 | 0 | Control Port (Write)
拡張モードフラグ
[6 empty] | 0 |  |  | V9958互換モード
[6 empty] | 1 |  |  | 拡張モード

## V9968 DRAFT1(CONTROL)
# | bit7 | bit6 | bit5 | bit4 | bit3 | bit2 | bit1 | bit0
0 | 0 | DG | IE2 | IE1 | M5 | M4 | M3 | 0 | Mode Register #0
M5,M4,M3 画面モード指定
[5 empty] | 0 | 0 | 0 |  | SCREEN0 W40 (TEXT1), SCREEN1 (GRAPHIC1), SCREEN3 (MULTI COLOR)
[5 empty] | 0 | 0 | 1 |  | SCREEN2 (GRAPHIC2)
[5 empty] | 0 | 1 | 0 |  | SCREEN0 W80 (TEXT2), SCREEN4 (GRAPHIC3)
[5 empty] | 0 | 1 | 1 |  | SCREEN5 (GRAPHIC4)
[5 empty] | 1 | 0 | 0 |  | SCREEN6 (GRAPHIC5)
[5 empty] | 1 | 0 | 1 |  | SCREEN7 (GRAPHIC6)
[5 empty] | 1 | 1 | 0 |  | ---
[5 empty] | 1 | 1 | 1 |  | SCREEN8/10/11/12 (GRAPHIC7)
IE1 水平帰線割込(走査線割込)許可
|  |  |  | 0 |  |  |  |  | 禁止 (起動時)
|  |  |  | 1 |  |  |  |  | 許可
ライトペン割込許可 (未使用)
|  |  | 0 | [5 empty] | 禁止 (起動時)
|  |  | 1 | [5 empty] | 許可
カラーバス入出力方向指定レジスタ
|  | 0 | [6 empty] | 出力
|  | 1 | [6 empty] | 入力
# | bit7 | bit6 | bit5 | bit4 | bit3 | bit2 | bit1 | bit0
1 | 0 | BL | IE0 | M1 | M2 | 0 | SI | MAG | Mode Register #1
スプライトの拡大指定
[8 empty] | 0 | 等倍
[8 empty] | 1 | 拡大
スプライトのサイズ指定
[7 empty] | 0 |  | 8x8
[7 empty] | 1 |  | 16x16
M1, M2 画面モード指定
|  |  |  | 1 | 0 |  |  |  | SCREEN0 W40 (TEXT1)
|  |  |  | 1 | 0 |  |  |  | SCREEN0 W80 (TEXT2)
|  |  |  | 0 | 0 |  |  |  | SCREEN1 (GRAPHIC1)
|  |  |  | 0 | 0 |  |  |  | SCREEN2 (GRAPHIC2)
|  |  |  | 0 | 1 |  |  |  | SCREEN3 (MULTI COLOR)
|  |  |  | 0 | 0 |  |  |  | SCREEN4 (GRAPHIC3)
|  |  |  | 0 | 0 |  |  |  | SCREEN5 (GRAPHIC4)
|  |  |  | 0 | 0 |  |  |  | SCREEN6 (GRAPHIC5)
|  |  |  | 0 | 0 |  |  |  | SCREEN7 (GRAPHIC6)
|  |  |  | 0 | 0 |  |  |  | SCREEN8 (GRAPHIC7)
|  |  |  | 0 | 0 |  |  |  | SCREEN10 (GRAPHIC7)
|  |  |  | 0 | 0 |  |  |  | SCREEN11 (GRAPHIC7)
|  |  |  | 0 | 0 |  |  |  | SCREEN12 (GRAPHIC7)
垂直帰線割込（垂直同期割込）許可
|  |  | 0 | [5 empty] | 禁止(起動時)
|  |  | 1 | [5 empty] | 許可
画面表示許可
|  | 0 | [6 empty] | 禁止(起動時)
|  | 1 | [6 empty] | 許可
# | bit7 | bit6 | bit5 | bit4 | bit3 | bit2 | bit1 | bit0
2 | 0 | A16 | A15 | A14 | A13 | A12 | A11 | A10 | Pattern Name Table Base Address Register
SCREEN0～4 でのみ有効。A9～A0は0固定。
# | bit7 | bit6 | bit5 | bit4 | bit3 | bit2 | bit1 | bit0
3 | A13 | A12 | A11 | A10 | A9 | A8 | A7 | A6 | Color Table Base Address Register (LOW)
SCREEN1,2,4 のカラーテーブルのアドレス指定。
上位は R#10 で指定する。
# | bit7 | bit6 | bit5 | bit4 | bit3 | bit2 | bit1 | bit0
4 | 0 | 0 | A16 | A15 | A14 | A13 | A12 | A11 | Pattern Generator Table Base Address Register
SCREEN0～4 のパターンジェネレーターテーブルのアドレスを指定。
A10～A0 は 0 固定。
# | bit7 | bit6 | bit5 | bit4 | bit3 | bit2 | bit1 | bit0
5 | A14 | A13 | A12 | A11 | A10 | A9 | 1 | 1 | Sprite Attribute Table Base Address Register (LOW)
SCREEN1～12 のスプライトアトリビュートテーブルのアドレスを指定。
A8～A0 は 110000000 固定。A16,A15 は R#11 で指定。
# | bit7 | bit6 | bit5 | bit4 | bit3 | bit2 | bit1 | bit0
6 | 0 | 0 | A16 | A15 | A14 | A13 | A12 | A11 | Sprite Pattern Generator Table Base Address Register (LOW)
SCREEN0～4 のスプライトパターンジェネレーターテーブルのアドレスを指定。
A10～A0 は 0 固定。
# | bit7 | bit6 | bit5 | bit4 | bit3 | bit2 | bit1 | bit0
7 | TC3 | TC2 | TC1 | TC0 | BD3 | BD2 | BD1 | BD0 | Text Color/Back Drop Color Register
GRAPHIC7以外の場合
BD3～0 バックドロップの色
TC3～0 SCREEN0 におけるテキストの色
7 | BD7 | BD6 | BD5 | BD4 | BD3 | BD2 | BD1 | BD0
GRAPHIC7の場合
BD7～0 バックドロップの色
SCREEN10,11,12 の場合も、SCREEN8と同じ色になる
# | bit7 | bit6 | bit5 | bit4 | bit3 | bit2 | bit1 | bit0
8 | MS | LP | TP | CB | VR | 0 | SPD | BW | Mode Register 2
白黒モード（コンポジットビデオ出力にしか作用せず、殆どのMSXで無効）
[8 empty] | 0 | カラー (通常)
[8 empty] | 1 | 白黒32階調
スプライト無効モード Sprite Disable
[7 empty] | 0 |  | 表示
[7 empty] | 1 |  | 非表示
VRAMとして接続している DRAM の種類指定
[5 empty] | 0 |  |  |  | 16K x 1bit または 16K x 4bit
[5 empty] | 1 |  |  |  | 64K x 1bit または 64K x 4bit
カラーバスの入出力選択
|  |  |  | 0 |  |  |  |  | 出力（通常）
|  |  |  | 1 |  |  |  |  | 入力
カラーパレット0の扱い
|  |  | 0 | [5 empty] | 透明（周辺色に置き換わる）
|  |  | 1 | [5 empty] | パレット0の色
ライトペン (V9938のみ)
|  | 0 | [6 empty] | 使用しない（MSXでは常に0）
|  | 1 | [6 empty] | 使用する
マウス（V9938のみ）
| 0 | [7 empty] | 使用しない（MSXでは常に0）
| 1 | [7 empty] | 使用する
# | bit7 | bit6 | bit5 | bit4 | bit3 | bit2 | bit1 | bit0
9 | LN | 0 | S1 | S0 | IL | EO | NT | DC | Mode Register 3
DLCLKモード
[8 empty] | 0 | 出力
[8 empty] | 1 | 入力
NTSC/PALモード (RGB出力のみ有効)
[7 empty] | 0 |  | NTSC (262line)
[7 empty] | 1 |  | PAL (313line)
Even/Odd交互表示の選択
[6 empty] | 0 |  |  | Even Field/Odd Field で同じ画像を表示
[6 empty] | 1 |  |  | Even Field/Odd Field で2枚の画像を交互に表示
インターレース表示の選択
[5 empty] | 0 |  |  |  | ノンインターレース表示
[5 empty] | 1 |  |  |  | インターレース表示
同期モード(YS信号)
|  |  | 0 | 0 |  |  |  |  | VDPの画面を表示(常にYS=0)
|  |  | 0 | 1 |  |  |  |  | 表示画面の透明部分で同期信号 YS=1 を発生
|  |  | 1 | 0 |  |  |  |  | 常に外部信号を選択(常にYS=1)
|  |  | 1 | 1 |  |  |  |  | 予約
表示ライン数
| 0 | [7 empty] | 垂直192ライン
| 1 | [7 empty] | 垂直212ライン
# | bit7 | bit6 | bit5 | bit4 | bit3 | bit2 | bit1 | bit0
10 | 0 | 0 | 0 | 0 | 0 | A16 | A15 | A14 | Color Table Base Address Register (HIGH)
SCREEN1,2,4 のカラーテーブルのアドレスを指定するレジスタ。
A5～A0は0固定。A13～A6 は R#3 で指定する。
# | bit7 | bit6 | bit5 | bit4 | bit3 | bit2 | bit1 | bit0
11 | 0 | 0 | 0 | 0 | 0 | 0 | A16 | A15 | Sprite Attribute Table Base Address (HIGH)
SCREEN1～12 のスプライトアトリビュートテーブルのアドレスを指定するレジスタ。
A8～A0 は 0 固定。A13～A9 は R#5 で指定する。
# | bit7 | bit6 | bit5 | bit4 | bit3 | bit2 | bit1 | bit0
12 | T23 | T22 | T21 | T20 | BC3 | BC2 | BC1 | BC0 | Text Color/Back Color Register
SCREEN0 WIDTH80 (TEXT2) のモードのブリンク属性付きの色
[5 empty] | X | X | X | X | 背景色
| X | X | X | X |  |  |  |  | 前景色
# | bit7 | bit6 | bit5 | bit4 | bit3 | bit2 | bit1 | bit0
13 | CN3 | CN2 | CN1 | CN0 | CF3 | CF2 | CF1 | CF0 | Blinking Period Register
SCREEN0 WIDTH80 (TEXT2) のモードのブリンク属性付きのブリンク周期
[5 empty] | X | X | X | X | R#7 の色で表示する時間
| X | X | X | X |  |  |  |  | R#12 の色で表示する時間
# | bit7 | bit6 | bit5 | bit4 | bit3 | bit2 | bit1 | bit0
14 | 0 | 0 | 0 | 0 | 0 | A16 | A15 | A14 | VRAM Access Base Address Register
VRAMアドレスの上位3bit。SCREEN0～3 では無視される。
# | bit7 | bit6 | bit5 | bit4 | bit3 | bit2 | bit1 | bit0
15 | 0 | 0 | 0 | 0 | S3 | S2 | S1 | S0 | Status Register Pointer
VDPのステータスレジスタ(S#0～S#9)の番号指定。
# | bit7 | bit6 | bit5 | bit4 | bit3 | bit2 | bit1 | bit0
16 | 0 | 0 | 0 | 0 | C3 | C2 | C1 | C0 | Color Palette Address Register
カラーパレットアクセス用のパレット番号指定。
# | bit7 | bit6 | bit5 | bit4 | bit3 | bit2 | bit1 | bit0
17 | AII | 0 | R5 | R4 | R3 | R2 | R1 | R0 | Blinking Period Register
VDPのレジスタに対して連続アクセスする際のレジスタ番号
|  |  | X | X | X | X | X | X | 0～46 の範囲で指定する。
アクセス時のオートインクリメント指定
| 0 | [7 empty] | オートインクリメントあり
| 1 | [7 empty] | オートインクリメントなし
# | bit7 | bit6 | bit5 | bit4 | bit3 | bit2 | bit1 | bit0
18 | V3 | V2 | V1 | V0 | H3 | H2 | H1 | H0 | Display Adjust Register
[5 empty] | X | X | X | X | 水平方向の位置指定。-8～+7
| X | X | X | X |  |  |  |  | 垂直方向の位置指定。-8～+7
# | bit7 | bit6 | bit5 | bit4 | bit3 | bit2 | bit1 | bit0
19 | IL7 | IL6 | IL5 | IL4 | IL3 | IL2 | IL1 | IL0 | Interrupt Line Register
走査線割込 (R#0 bit4 IE1) の割り込み発生ライン番号を指定する。
走査線番号ではなく、ライン番号であるため、R#23 の影響を受ける。
# | bit7 | bit6 | bit5 | bit4 | bit3 | bit2 | bit1 | bit0
20 | 0 | 0 | 0 | 0 | 0 | 0 | 0 | 0 | Color Burst Register 1
MSXでは書き替えてはならない。
# | bit7 | bit6 | bit5 | bit4 | bit3 | bit2 | bit1 | bit0
21 | 0 | 0 | 1 | 1 | 1 | 0 | 1 | 1 | Color Burst Register 2
MSXでは書き替えてはならない。
# | bit7 | bit6 | bit5 | bit4 | bit3 | bit2 | bit1 | bit0
22 | 0 | 0 | 0 | 0 | 0 | 1 | 0 | 1 | Color Burst Register 3
MSXでは書き替えてはならない。
# | bit7 | bit6 | bit5 | bit4 | bit3 | bit2 | bit1 | bit0
23 | DO7 | DO6 | DO5 | DO4 | DO3 | DO2 | DO1 | DO0 | Display Offset Register
表示開始のライン番号を指定する。垂直スクロールレジスタ。
SCREEN0 では、フォントのみスクロールするので注意。
# | bit7 | bit6 | bit5 | bit4 | bit3 | bit2 | bit1 | bit0
24 | x | x | x | x | x | x | x | x | 欠番
# | bit7 | bit6 | bit5 | bit4 | bit3 | bit2 | bit1 | bit0
25 | 0 | CMD | VDS | YAE | YJK | WTE | MSK | SP2 | Mode Register 4 (V9958)
水平スクロールの画面サイズ指定
[8 empty] | 0 | 1ページ内
[8 empty] | 1 | 2ページ連結
左端8画素マスク指定
[7 empty] | 0 |  | マスクしない(通常）
[7 empty] | 1 |  | マスクする
VDPアクセスウェイト機能（CPUからのVRAMアクセスにのみ作用）
[6 empty] | 0 |  |  | ウェイト機能無効 (通常)
[6 empty] | 1 |  |  | ウェイト機能有効
YJKモード選択
[5 empty] | 0 |  |  |  | RGBモード
[5 empty] | 1 |  |  |  | YJKモード
YAEモード
|  |  |  | 0 |  |  |  |  | パレットアトリビュートビットなし
|  |  |  | 1 |  |  |  |  | パレットアトリビュートビットあり
VDSモード
|  |  | 0 | [5 empty] | 8pinは CPUCLK出力
|  |  | 1 | [5 empty] | 8pinは VDS出力
VDPコマンドモード
|  | 0 | [6 empty] | SCREEN5～12でのみVDPコマンド使用可能 (通常)
|  | 1 | [6 empty] | SCREEN0～4 でもVDPコマンド使用可能
# | bit7 | bit6 | bit5 | bit4 | bit3 | bit2 | bit1 | bit0
26 | 0 | 0 | HO8 | HO7 | HO6 | HO5 | HO4 | HO3 | Horizontal Scroll Register (HIGH) (V9958)
水平スクロール位置指定
# | bit7 | bit6 | bit5 | bit4 | bit3 | bit2 | bit1 | bit0
27 | 0 | 0 | 0 | 0 | 0 | HO2 | HO1 | HO0 | Horizontal Scroll Register (LOW) (V9958)
水平スクロール位置指定