## V9958(CONTROL)
# | bit7 | bit6 | bit5 | bit4 | bit3 | bit2 | bit1 | bit0
0 | 0 | DG | IE2 | IE1 | M5 | M4 | M3 | 0 | Mode Register #0
M5,M4,M3 画面モード指定
[5 empty] | 0 | 0 | 0 |  | SCREEN0 W40 (TEXT1)
[5 empty] | 0 | 1 | 0 |  | SCREEN0 W80 (TEXT2)
[5 empty] | 0 | 0 | 0 |  | SCREEN1 (GRAPHIC1)
[5 empty] | 0 | 0 | 1 |  | SCREEN2 (GRAPHIC2)
[5 empty] | 0 | 0 | 0 |  | SCREEN3 (MULTI COLOR)
[5 empty] | 0 | 1 | 0 |  | SCREEN4 (GRAPHIC3)
[5 empty] | 0 | 1 | 1 |  | SCREEN5 (GRAPHIC4)
[5 empty] | 1 | 0 | 0 |  | SCREEN6 (GRAPHIC5)
[5 empty] | 1 | 0 | 1 |  | SCREEN7 (GRAPHIC6)
[5 empty] | 1 | 1 | 1 |  | SCREEN8 (GRAPHIC7)
[5 empty] | 1 | 1 | 1 |  | SCREEN10 (GRAPHIC7)
[5 empty] | 1 | 1 | 1 |  | SCREEN11 (GRAPHIC7)
[5 empty] | 1 | 1 | 1 |  | SCREEN12 (GRAPHIC7)
IE1 水平帰線割込(走査線割込)許可
|  |  |  | 0 |  |  |  |  | 禁止 (起動時)
|  |  |  | 1 |  |  |  |  | 許可
ライトペン割込許可 (未使用)
|  |  | 0 | [5 empty] | 禁止 (起動時)
|  |  | 1 | [5 empty] | 許可
カラーバス入出力方向指定レジスタ
|  | 0 | [6 empty] | 出力
|  | 1 | [6 empty] | 入力
# | bit7 | bit6 | bit5 | bit4 | bit3 | bit2 | bit1 | bit0
1 | 0 | BL | IE0 | M1 | M2 | 0 | SI | MAG | Mode Register #1
スプライトの拡大指定
[8 empty] | 0 | 等倍
[8 empty] | 1 | 拡大
スプライトのサイズ指定
[7 empty] | 0 |  | 8x8
[7 empty] | 1 |  | 16x16
M1, M2 画面モード指定
|  |  |  | 1 | 0 |  |  |  | SCREEN0 W40 (TEXT1)
|  |  |  | 1 | 0 |  |  |  | SCREEN0 W80 (TEXT2)
|  |  |  | 0 | 0 |  |  |  | SCREEN1 (GRAPHIC1)
|  |  |  | 0 | 0 |  |  |  | SCREEN2 (GRAPHIC2)
|  |  |  | 0 | 1 |  |  |  | SCREEN3 (MULTI COLOR)
|  |  |  | 0 | 0 |  |  |  | SCREEN4 (GRAPHIC3)
|  |  |  | 0 | 0 |  |  |  | SCREEN5 (GRAPHIC4)
|  |  |  | 0 | 0 |  |  |  | SCREEN6 (GRAPHIC5)
|  |  |  | 0 | 0 |  |  |  | SCREEN7 (GRAPHIC6)
|  |  |  | 0 | 0 |  |  |  | SCREEN8 (GRAPHIC7)
|  |  |  | 0 | 0 |  |  |  | SCREEN10 (GRAPHIC7)
|  |  |  | 0 | 0 |  |  |  | SCREEN11 (GRAPHIC7)
|  |  |  | 0 | 0 |  |  |  | SCREEN12 (GRAPHIC7)
垂直帰線割込（垂直同期割込）許可
|  |  | 0 | [5 empty] | 禁止(起動時)
|  |  | 1 | [5 empty] | 許可
画面表示許可
|  | 0 | [6 empty] | 禁止(起動時)
|  | 1 | [6 empty] | 許可
# | bit7 | bit6 | bit5 | bit4 | bit3 | bit2 | bit1 | bit0
2 | 0 | A16 | A15 | A14 | A13 | A12 | A11 | A10 | Pattern Name Table Base Address Register
SCREEN0～4 でのみ有効。A9～A0は0固定。
# | bit7 | bit6 | bit5 | bit4 | bit3 | bit2 | bit1 | bit0
3 | A13 | A12 | A11 | A10 | A9 | A8 | A7 | A6 | Color Table Base Address Register (LOW)
SCREEN1,2,4 のカラーテーブルのアドレス指定。
上位は R#10 で指定する。
# | bit7 | bit6 | bit5 | bit4 | bit3 | bit2 | bit1 | bit0
4 | 0 | 0 | A16 | A15 | A14 | A13 | A12 | A11 | Pattern Generator Table Base Address Register
SCREEN0～4 のパターンジェネレーターテーブルのアドレスを指定。
A10～A0 は 0 固定。
# | bit7 | bit6 | bit5 | bit4 | bit3 | bit2 | bit1 | bit0
5 | A14 | A13 | A12 | A11 | A10 | A9 | 1 | 1 | Sprite Attribute Table Base Address Register (LOW)
SCREEN1～12 のスプライトアトリビュートテーブルのアドレスを指定。
A8～A0 は 110000000 固定。A16,A15 は R#11 で指定。
# | bit7 | bit6 | bit5 | bit4 | bit3 | bit2 | bit1 | bit0
6 | 0 | 0 | A16 | A15 | A14 | A13 | A12 | A11 | Sprite Pattern Generator Table Base Address Register (LOW)
SCREEN0～4 のスプライトパターンジェネレーターテーブルのアドレスを指定。
A10～A0 は 0 固定。
# | bit7 | bit6 | bit5 | bit4 | bit3 | bit2 | bit1 | bit0
7 | TC3 | TC2 | TC1 | TC0 | BD3 | BD2 | BD1 | BD0 | Text Color/Back Drop Color Register
GRAPHIC7以外の場合
BD3～0 バックドロップの色
TC3～0 SCREEN0 におけるテキストの色
7 | BD7 | BD6 | BD5 | BD4 | BD3 | BD2 | BD1 | BD0
GRAPHIC7の場合
BD7～0 バックドロップの色
SCREEN10,11,12 の場合も、SCREEN8と同じ色になる
# | bit7 | bit6 | bit5 | bit4 | bit3 | bit2 | bit1 | bit0
8 | MS | LP | TP | CB | VR | 0 | SPD | BW | Mode Register 2
白黒モード（コンポジットビデオ出力にしか作用せず、殆どのMSXで無効）
[8 empty] | 0 | カラー (通常)
[8 empty] | 1 | 白黒32階調
スプライト無効モード Sprite Disable
[7 empty] | 0 |  | 表示
[7 empty] | 1 |  | 非表示
VRAMとして接続している DRAM の種類指定
[5 empty] | 0 |  |  |  | 16K x 1bit または 16K x 4bit
[5 empty] | 1 |  |  |  | 64K x 1bit または 64K x 4bit
カラーバスの入出力選択
|  |  |  | 0 |  |  |  |  | 出力（通常）
|  |  |  | 1 |  |  |  |  | 入力
カラーパレット0の扱い
|  |  | 0 | [5 empty] | 透明（周辺色に置き換わる）
|  |  | 1 | [5 empty] | パレット0の色
ライトペン (V9938のみ)
|  | 0 | [6 empty] | 使用しない（MSXでは常に0）
|  | 1 | [6 empty] | 使用する
マウス（V9938のみ）
| 0 | [7 empty] | 使用しない（MSXでは常に0）
| 1 | [7 empty] | 使用する
# | bit7 | bit6 | bit5 | bit4 | bit3 | bit2 | bit1 | bit0
9 | LN | 0 | S1 | S0 | IL | EO | NT | DC | Mode Register 3
DLCLKモード
[8 empty] | 0 | 出力
[8 empty] | 1 | 入力
NTSC/PALモード (RGB出力のみ有効)
[7 empty] | 0 |  | NTSC (262line)
[7 empty] | 1 |  | PAL (313line)
Even/Odd交互表示の選択
[6 empty] | 0 |  |  | Even Field/Odd Field で同じ画像を表示
[6 empty] | 1 |  |  | Even Field/Odd Field で2枚の画像を交互に表示
インターレース表示の選択
[5 empty] | 0 |  |  |  | ノンインターレース表示
[5 empty] | 1 |  |  |  | インターレース表示
同期モード(YS信号)
|  |  | 0 | 0 |  |  |  |  | VDPの画面を表示(常にYS=0)
|  |  | 0 | 1 |  |  |  |  | 表示画面の透明部分で同期信号 YS=1 を発生
|  |  | 1 | 0 |  |  |  |  | 常に外部信号を選択(常にYS=1)
|  |  | 1 | 1 |  |  |  |  | 予約
表示ライン数
| 0 | [7 empty] | 垂直192ライン
| 1 | [7 empty] | 垂直212ライン
# | bit7 | bit6 | bit5 | bit4 | bit3 | bit2 | bit1 | bit0
10 | 0 | 0 | 0 | 0 | 0 | A16 | A15 | A14 | Color Table Base Address Register (HIGH)
SCREEN1,2,4 のカラーテーブルのアドレスを指定するレジスタ。
A5～A0は0固定。A13～A6 は R#3 で指定する。
# | bit7 | bit6 | bit5 | bit4 | bit3 | bit2 | bit1 | bit0
11 | 0 | 0 | 0 | 0 | 0 | 0 | A16 | A15 | Sprite Attribute Table Base Address (HIGH)
SCREEN1～12 のスプライトアトリビュートテーブルのアドレスを指定するレジスタ。
A8～A0 は 0 固定。A13～A9 は R#5 で指定する。
# | bit7 | bit6 | bit5 | bit4 | bit3 | bit2 | bit1 | bit0
12 | T23 | T22 | T21 | T20 | BC3 | BC2 | BC1 | BC0 | Text Color/Back Color Register
SCREEN0 WIDTH80 (TEXT2) のモードのブリンク属性付きの色
[5 empty] | X | X | X | X | 背景色
| X | X | X | X |  |  |  |  | 前景色
# | bit7 | bit6 | bit5 | bit4 | bit3 | bit2 | bit1 | bit0
13 | CN3 | CN2 | CN1 | CN0 | CF3 | CF2 | CF1 | CF0 | Blinking Period Register
SCREEN0 WIDTH80 (TEXT2) のモードのブリンク属性付きのブリンク周期
[5 empty] | X | X | X | X | R#7 の色で表示する時間
| X | X | X | X |  |  |  |  | R#12 の色で表示する時間
# | bit7 | bit6 | bit5 | bit4 | bit3 | bit2 | bit1 | bit0
14 | 0 | 0 | 0 | 0 | 0 | A16 | A15 | A14 | VRAM Access Base Address Register
VRAMアドレスの上位3bit。SCREEN0～3 では無視される。
# | bit7 | bit6 | bit5 | bit4 | bit3 | bit2 | bit1 | bit0
15 | 0 | 0 | 0 | 0 | S3 | S2 | S1 | S0 | Status Register Pointer
VDPのステータスレジスタ(S#0～S#9)の番号指定。
# | bit7 | bit6 | bit5 | bit4 | bit3 | bit2 | bit1 | bit0
16 | 0 | 0 | 0 | 0 | C3 | C2 | C1 | C0 | Color Palette Address Register
カラーパレットアクセス用のパレット番号指定。
# | bit7 | bit6 | bit5 | bit4 | bit3 | bit2 | bit1 | bit0
17 | AII | 0 | R5 | R4 | R3 | R2 | R1 | R0 | Blinking Period Register
VDPのレジスタに対して連続アクセスする際のレジスタ番号
|  |  | X | X | X | X | X | X | 0～46 の範囲で指定する。
アクセス時のオートインクリメント指定
| 0 | [7 empty] | オートインクリメントあり
| 1 | [7 empty] | オートインクリメントなし
# | bit7 | bit6 | bit5 | bit4 | bit3 | bit2 | bit1 | bit0
18 | V3 | V2 | V1 | V0 | H3 | H2 | H1 | H0 | Display Adjust Register
[5 empty] | X | X | X | X | 水平方向の位置指定。-8～+7
| X | X | X | X |  |  |  |  | 垂直方向の位置指定。-8～+7
# | bit7 | bit6 | bit5 | bit4 | bit3 | bit2 | bit1 | bit0
19 | IL7 | IL6 | IL5 | IL4 | IL3 | IL2 | IL1 | IL0 | Interrupt Line Register
走査線割込 (R#0 bit4 IE1) の割り込み発生ライン番号を指定する。
走査線番号ではなく、ライン番号であるため、R#23 の影響を受ける。
# | bit7 | bit6 | bit5 | bit4 | bit3 | bit2 | bit1 | bit0
20 | 0 | 0 | 0 | 0 | 0 | 0 | 0 | 0 | Color Burst Register 1
MSXでは書き替えてはならない。
# | bit7 | bit6 | bit5 | bit4 | bit3 | bit2 | bit1 | bit0
21 | 0 | 0 | 1 | 1 | 1 | 0 | 1 | 1 | Color Burst Register 2
MSXでは書き替えてはならない。
# | bit7 | bit6 | bit5 | bit4 | bit3 | bit2 | bit1 | bit0
22 | 0 | 0 | 0 | 0 | 0 | 1 | 0 | 1 | Color Burst Register 3
MSXでは書き替えてはならない。
# | bit7 | bit6 | bit5 | bit4 | bit3 | bit2 | bit1 | bit0
23 | DO7 | DO6 | DO5 | DO4 | DO3 | DO2 | DO1 | DO0 | Display Offset Register
表示開始のライン番号を指定する。垂直スクロールレジスタ。
SCREEN0 では、フォントのみスクロールするので注意。
# | bit7 | bit6 | bit5 | bit4 | bit3 | bit2 | bit1 | bit0
24 | x | x | x | x | x | x | x | x | 欠番
# | bit7 | bit6 | bit5 | bit4 | bit3 | bit2 | bit1 | bit0
25 | 0 | CMD | VDS | YAE | YJK | WTE | MSK | SP2 | Mode Register 4 (V9958)
水平スクロールの画面サイズ指定
[8 empty] | 0 | 1ページ内
[8 empty] | 1 | 2ページ連結
左端8画素マスク指定
[7 empty] | 0 |  | マスクしない(通常）
[7 empty] | 1 |  | マスクする
VDPアクセスウェイト機能（CPUからのVRAMアクセスにのみ作用）
[6 empty] | 0 |  |  | ウェイト機能無効 (通常)
[6 empty] | 1 |  |  | ウェイト機能有効
YJKモード選択
[5 empty] | 0 |  |  |  | RGBモード
[5 empty] | 1 |  |  |  | YJKモード
YAEモード
|  |  |  | 0 |  |  |  |  | パレットアトリビュートビットなし
|  |  |  | 1 |  |  |  |  | パレットアトリビュートビットあり
VDSモード
|  |  | 0 | [5 empty] | 8pinは CPUCLK出力
|  |  | 1 | [5 empty] | 8pinは VDS出力
VDPコマンドモード
|  | 0 | [6 empty] | SCREEN5～12でのみVDPコマンド使用可能 (通常)
|  | 1 | [6 empty] | SCREEN0～4 でもVDPコマンド使用可能
# | bit7 | bit6 | bit5 | bit4 | bit3 | bit2 | bit1 | bit0
26 | 0 | 0 | HO8 | HO7 | HO6 | HO5 | HO4 | HO3 | Horizontal Scroll Register (HIGH) (V9958)
水平スクロール位置指定
# | bit7 | bit6 | bit5 | bit4 | bit3 | bit2 | bit1 | bit0
27 | 0 | 0 | 0 | 0 | 0 | HO2 | HO1 | HO0 | Horizontal Scroll Register (LOW) (V9958)
水平スクロール位置指定

## V9958(VDP COMMAND)
# | bit7 | bit6 | bit5 | bit4 | bit3 | bit2 | bit1 | bit0
32 | SX7 | SX6 | SX5 | SX4 | SX3 | SX2 | SX1 | SX0 | Source X (LOW)
# | bit7 | bit6 | bit5 | bit4 | bit3 | bit2 | bit1 | bit0
33 | 0 | 0 | 0 | 0 | 0 | 0 | 0 | SX8 | Source X (HIGH)
# | bit7 | bit6 | bit5 | bit4 | bit3 | bit2 | bit1 | bit0
34 | SY7 | SY6 | SY5 | SY4 | SY3 | SY2 | SY1 | SY0 | Source Y (LOW)
# | bit7 | bit6 | bit5 | bit4 | bit3 | bit2 | bit1 | bit0
35 | 0 | 0 | 0 | 0 | 0 | 0 | SY9 | SY8 | Source Y (HIGH)
# | bit7 | bit6 | bit5 | bit4 | bit3 | bit2 | bit1 | bit0
36 | DX7 | DX6 | DX5 | DX4 | DX3 | DX2 | DX1 | DX0 | Destination X (LOW)
# | bit7 | bit6 | bit5 | bit4 | bit3 | bit2 | bit1 | bit0
37 | 0 | 0 | 0 | 0 | 0 | 0 | 0 | DX8 | Destination X (HIGH)
# | bit7 | bit6 | bit5 | bit4 | bit3 | bit2 | bit1 | bit0
38 | DY7 | DY6 | DY5 | DY4 | DY3 | DY2 | DY1 | DY0 | Destination Y (LOW)
# | bit7 | bit6 | bit5 | bit4 | bit3 | bit2 | bit1 | bit0
39 | 0 | 0 | 0 | 0 | 0 | 0 | DY9 | DY8 | Destination Y (HIGH)
# | bit7 | bit6 | bit5 | bit4 | bit3 | bit2 | bit1 | bit0
40 | NX7 | NX6 | NX5 | NX4 | NX3 | NX2 | NX1 | NX0 | Number of Dot X (LOW)
# | bit7 | bit6 | bit5 | bit4 | bit3 | bit2 | bit1 | bit0
41 | 0 | 0 | 0 | 0 | 0 | 0 | 0 | NX8 | Number of Dot X (HIGH)
# | bit7 | bit6 | bit5 | bit4 | bit3 | bit2 | bit1 | bit0
42 | NY7 | NY6 | NY5 | NY4 | NY3 | NY2 | NY1 | NY0 | Number of Dot Y (LOW)
# | bit7 | bit6 | bit5 | bit4 | bit3 | bit2 | bit1 | bit0
43 | 0 | 0 | 0 | 0 | 0 | 0 | NY9 | NY8 | Number of Dot Y (HIGH)
# | bit7 | bit6 | bit5 | bit4 | bit3 | bit2 | bit1 | bit0
44 | CH3 | CH2 | CH1 | CH0 | CL3 | CL2 | CL1 | CL0 | Color Register
# | bit7 | bit6 | bit5 | bit4 | bit3 | bit2 | bit1 | bit0
45 | 0 | MXC | MXD | MXS | DIY | DIX | EQ | MAJ | Argument Register
VDPコマンドのパラメータ
# | bit7 | bit6 | bit5 | bit4 | bit3 | bit2 | bit1 | bit0
46 | CM3 | CM2 | CM1 | CM0 | LO3 | LO2 | LO1 | LO0 | Command Register

## V9958(STATUS)
# | bit7 | bit6 | bit5 | bit4 | bit3 | bit2 | bit1 | bit0
0 | F | 5S | C | 5S4 | 5S3 | 5S2 | 5S1 | 5S0 | Status Register 0
|  |  |  | X | X | X | X | X | 5th (9th) sprite
衝突フラグ
|  |  | 0 | [5 empty] | 衝突していない
|  |  | 1 | [5 empty] | 衝突している（複数のスプライトのドットパターンが重なっている）
5th (9th) sprite の存在有無
|  | 0 | [6 empty] | なし
|  | 1 | [6 empty] | 5個(9個)以上並んでいるのを検出した
垂直帰線割込フラグ
| 0 | [7 empty] | なし
| 1 | [7 empty] | 垂直帰線割込が発生した(読むとクリアされる）
# | bit7 | bit6 | bit5 | bit4 | bit3 | bit2 | bit1 | bit0
1 | FL | LPS | ID4 | ID3 | ID2 | ID1 | ID0 | FH | Status Register 1
水平帰線割込フラグ(走査線割込フラグ）
[8 empty] | 0 | なし
[8 empty] | 1 | 水平帰線割込が発生した(読むとクリアされる）
VDPの識別ID#
|  |  | 0 | 0 | 0 | 0 | 0 |  | V9938
|  |  | 0 | 0 | 0 | 1 | 0 |  | V9958
| X | X | [6 empty] | ライトペン関連。V9938のみ。MSXでは未使用。
# | bit7 | bit6 | bit5 | bit4 | bit3 | bit2 | bit1 | bit0
2 | TR | VR | HR | BD | 1 | 1 | EO | CE | Status Register 2
VDPコマンド実行中フラグ
[8 empty] | 0 | 停止中
[8 empty] | 1 | 実行中
even/odd フィールドフラグ
[7 empty] | 0 |  | even field
[7 empty] | 1 |  | odd field
SERCHコマンド Border検出フラグ
|  |  |  | 0 |  |  |  |  | 定常状態
|  |  |  | 1 |  |  |  |  | 検出した
Hブランキング期間フラグ
|  |  | 0 | [5 empty] | Hブランキング期間ではない
|  |  | 1 | [5 empty] | Hブランキング期間
Vブランキング期間フラグ
|  | 0 | [6 empty] | Vブランキング期間ではない
|  | 1 | [6 empty] | Vブランキング期間
転送準備完了フラグ
| 0 | [7 empty] | 転送不可
| 1 | [7 empty] | 転送可
# | bit7 | bit6 | bit5 | bit4 | bit3 | bit2 | bit1 | bit0
3 | 0 | 0 | 0 | 0 | 0 | 0 | SY9 | SY8 | Column Register (LOW)
# | bit7 | bit6 | bit5 | bit4 | bit3 | bit2 | bit1 | bit0
4 | DX7 | DX6 | DX5 | DX4 | DX3 | DX2 | DX1 | DX0 | Column Register (HIGH)
# | bit7 | bit6 | bit5 | bit4 | bit3 | bit2 | bit1 | bit0
5 | Y7 | Y6 | Y5 | Y4 | Y3 | Y2 | Y1 | Y0 | Row Register (LOW)
# | bit7 | bit6 | bit5 | bit4 | bit3 | bit2 | bit1 | bit0
6 | 0 | 0 | 0 | 0 | 0 | 0 | Y9 | Y8 | Row Register (HIGH)
# | bit7 | bit6 | bit5 | bit4 | bit3 | bit2 | bit1 | bit0
7 | C7 | C6 | C5 | C4 | C3 | C2 | C1 | C0 | Color Register
# | bit7 | bit6 | bit5 | bit4 | bit3 | bit2 | bit1 | bit0
8 | BX7 | BX6 | BX5 | BX4 | BX3 | BX2 | BX1 | BX0 | Border Register (LOW)
# | bit7 | bit6 | bit5 | bit4 | bit3 | bit2 | bit1 | bit0
9 | 0 | 0 | 0 | 0 | 0 | 0 | 0 | BX8 | Border Register (HIGH)