## SCREEN MODE
| TMS9918 | V9938 | V9958 | V9968 | V9978 | 水平 | 垂直 | 単位 | スプライト
SCREEN0(W80) |  | ✓ | ✓ | ✓ | ✓ | 80桁 | 24行 | 6x8dot 256種キャラクタ 前景色・背景色の2色 + ブリンク色 512色中16色パレット | なし
SCREEN0(W40) | ✓ | ✓ | ✓ | ✓ | ✓ | 40桁 | 24行 | 6x8dot 256種キャラクタ 前景色・背景色の2色 512色中16色パレット | なし
SCREEN1 | ✓ | ✓ | ✓ | ✓ | ✓ | 32桁 | 24行 | 8x8dot 256種キャラクタ 8キャラクタ単位 前景色・背景色の2色 512色中16色パレット | モード1
SCREEN2 | ✓ | ✓ | ✓ | ✓ | ✓ | 32桁 | 24行 | 8x8dot 256種キャラクタx3段 1キャラクタ1ライン単位 前景色・背景色の2色 512色中16色パレット | モード1
SCREEN3 | ✓ | ✓ | ✓ | ✓ | ✓ | 64 | 48 | dot by dot で色指定可能 512色中16色パレット | モード1
SCREEN4 |  | ✓ | ✓ | ✓ | ✓ | 32桁 | 24行 | 8x8dot 256種キャラクタx3段 1キャラクタ1ライン単位 前景色・背景色の2色 512色中16色パレット | モード2
SCREEN5 |  | ✓ | ✓ | ✓ | ✓ | 256 | 212 | dot by dot で色指定可能 512色中16色パレット | モード2
SCREEN6 |  | ✓ | ✓ | ✓ | ✓ | 512 | 212 | dot by dot で色指定可能 512色中4色パレット | モード2
SCREEN7 |  | ✓ | ✓ | ✓ | ✓ | 512 | 212 | dot by dot で色指定可能 512色中16色パレット | モード2
SCREEN8 |  | ✓ | ✓ | ✓ | ✓ | 256 | 212 | dot by dot で色指定可能 固定256色 | モード2
SCREEN10/11 |  |  | ✓ | ✓ | ✓ | 256 | 212 | dot by dot で色指定可能 512色中16色パレット＋水平4dotペアで色差成分JK共通の YJKカラー | モード2
SCREEN12 |  |  | ✓ | ✓ | ✓ | 256 | 212 | 水平4dotペアで色差成分JK共通の YJKカラー | モード2

## V9990 SCREEN MODE
※21.47727MHz の場合のみ
| 水平 | 垂直 | 単位 | 備考
P1 | 32桁 | 26.5行 | 8x8dot 16384種 前景色・背景色の16色 32768色中16色パレットが 4組 | 64桁64行の一部分を表示。2画面重ね合わせ。
P2 | 64桁 | 26.5行 | 8x8dot 16384種 前景色・背景色の16色 32768色中16色パレットが 4組 | 128桁64行の一部分を表示。
B1-16 | 256 | 212 | dot by dot, 16bit/dot | 256x1024, 512x512 または 1024x256 の一部分を表示。
B1-8 | 256 | 212 | dot by dot, 8bit/dot | 256x2048, 512x1024, 1024x512, 2048x256 の一部分を表示。
B1-4 | 256 | 212 | dot by dot, 4bit/dot | 256x4096, 512x2048, 1024x1024, 2048x512 の一部分を表示。
B1-2 | 256 | 212 | dot by dot, 2bit/dot | 256x2048, 512x1024, 1024x512 または 2048x256 の一部分を表示。
B3-16 | 512 | 212 | dot by dot, 16bit/dot | 256x8192, 512x4096, 1024x2048 または 2048x1024 の一部分を表示。
B3-8 | 512 | 212 | dot by dot, 8bit/dot | 512x1024, 1024x512または 2048x256 の一部分を表示。
B3-4 | 512 | 212 | dot by dot, 4bit/dot | 512x2048, 1024x1024 または 2048x512 の一部分を表示。
B3-2 | 512 | 212 | dot by dot, 2bit/dot | 512x4096, 1024x2048 または 2048x1024 の一部分を表示。
B5-4 | 640 | 400 | dot by dot, 4bit/dot | 1024x1024 または 2048x512 の一部を表示。
B5-2 | 640 | 400 | dot by dot, 2bit/dot | 1024x2048 または 2048x1024 の一部を表示。

## SPRITE
| TMS9918 | V9938/V9958 | V9990(P1, P2) | V9968/V9978案
スプライトモード | モード1 | モード2 | - | モード3
水平同時表示最大数 | 4 | 8 | 16 | 32
サイズ | 8x8, 16x16 | 8x8, 16x16 | 32x32 | 32x32
スプライトプレーン数 | 32 | 32 | 125 | 256
色 | 1色 | 1ライン1色、重ねてOR | dot by dot 16色 (4palette) | dot by dot 16色(16palette)
PCGの裏に隠れる機能 | なし | なし | あり | あり
拡大縮小 | 2倍拡大モード | 2倍拡大モード | なし？ | 任意倍率
左32dotシフト機能 | あり | あり | なし | なし
符号付き座標指定 | なし | なし | なし？ | あり
※実際に出来るかどうかは、
DRAMアクセス量と帯域計算
してみないと分からない。

## PORT
V9958
| P#0 | 98h
| P#1 | 99h
| P#2 | 9Ah
| P#3 | 9Bh
(1) 直接指定によるレジスタへの書き込み
|  | P#1 | ← | 書き込む値
|  | P#1 | ← | [1][0][r][r][r][r][r][r]
(2) 間接指定によるレジスタへの書き込み(非オートインクリメント)
|  | P#1 | ← | レジスタ番号 + 80h
|  | P#1 | ← | [1][0][0][1][0][0][0][1]
|  | P#3 | ← | データ#0
|  | P#3 | ← | データ#1
|  | P#3 | ← | データ#2
:
(3) 間接指定によるレジスタへの書き込み(オートインクリメント)
|  | P#1 | ← | 最初のレジスタ番号
|  | P#1 | ← | [1][0][0][1][0][0][0][1]
|  | P#3 | ← | データ#0
|  | P#3 | ← | データ#1
|  | P#3 | ← | データ#2
:
(4) パレットの設定
|  | P#1 | ← | パレット番号0～15
|  | P#1 | ← | [1][0][0][1][0][0][0][0]
|  | P#2 | ← | [0][r][r][r][0][b][b][b]
|  | P#2 | ← | [0][0][0][0][0][g][g][g]
(5) ステータスレジスタの読み出し
|  | P#1 | ← | ステータスレジスタ番号0～9
|  | P#1 | ← | [1][0][0][0][1][1][1][1]
|  | P#1 | → | CPUリード
(6) CPUからのVRAM書き込み
R#45 bit6 で VRAM(0) と 拡張VRAM(1) のバンク指定
R#14 bit2,1,0 で VRAMアドレスの bit16,15,14 を指定
|  | P#1 | ← | A[7:0]
|  | P#1 | ← | [0][1][A[13:8]]
|  | P#0 | ← | 書き込む値
|  | P#0 | ← | 書き込む値
|  | P#0 | ← | 書き込む値
|  | P#0 | ← | 書き込む値
:
(7) CPUからのVRAM読み出し
R#45 bit6 で VRAM(0) と 拡張VRAM(1) のバンク指定
R#14 bit2,1,0 で VRAMアドレスの bit16,15,14 を指定
|  | P#1 | ← | A[7:0]
|  | P#1 | ← | [0][0][A[13:8]]
|  | P#0 | → | CPUリード
|  | P#0 | → | CPUリード
|  | P#0 | → | CPUリード
|  | P#0 | → | CPUリード